## 98
品名 | 交互式触摸一体机
型号 | HJ-TD98
尺寸 | 98寸
颜色 | 铁灰/黑/白
分辨率 | 4K 3840*2160
刷新率 | 60Hz
触摸 | 红外
背光 | DLED
玻璃 | 防眩光/蚀刻/防指纹防菌/蛾眼
贴合方式 | 零贴/全贴
可视角度 | 178°
亮度 | 350cd/㎡
对比度 | 1200：1/5000：1
响应时间 | ≤6毫秒
色度 | 1.07B(8bit+FRC)
色域 | 72%
像素间距 | 0.5622*0.5622
喇叭 | 2*15W 8Ω
触摸 | 触摸响应时间 | ≤1.6毫秒
| 触摸精度 | ±1毫米
| 触摸点数 | 安卓20点，windows40点
| 书写方式 | 手指或其他非透明物体
电源 | 输入电源 | AC 100-240V, 50-60Hz
| 待机功耗 | ≤0.5W
| 电源功耗 | 430W
显示尺寸：毫米 | 2158.8x1215
外观尺寸：毫米 | 2212.3*1315.8*96.7
壁挂间距VESA：毫米 | 400*800
包装 | 包装尺寸：毫米 | 2340*230*1385
| 净重：千克 | 98
| 毛重：千克 | 114
前置按键 | 8按键：开/关机，信号源，菜单，音量＋，音量-，节能模式，主页，触摸开/关
操作系统
安卓 | 芯片 | A311D2
| CPU | 4核A73+4核A53 2.28GHz
| GPU | 八核G52
| 安卓版本 | 13
| 运行内存 | 4/8 GB
| 存储内存 | 32/128 GB
| wifi | 6
| 蓝牙 | 5.2
前置接口 | HDMI IN | 1个
| 触摸USB | 1个3.0
| USB | 3个3.0
| TYPE-C | 1个
侧面和底部接口 | HDMI IN高清输入 | 2个
| 触摸USB3.0 | 2个
| TYPE-C IN | 1个
| VGA | 1个
| VGA Audio IN | 1个
| USB3.0 | 2个
| USB2.0 | 2个
| DP | 1个
| TF卡槽 | 1个
| MIC IN | 1个
| LINE OUT | 1个
| SPDIF OUT | 1个
| RS232 | 1个
| HDMI OUT高清输出 | 1个
| RJ45网口 | 2个
选配 | 内置摄像头 | 4800万像素
| OPS | 可参考产品中心OPS规格
| 移动支架 | 可参考产品中心移动支架规格
无线投屏器
操作温度 | 5°C ~ 40℃, 20% to 80% RH
存储温度 | - 10 ~ 60℃
存储湿度 | 5%～90%
工作湿度 | 10% - 90%