## Sheet1
品名 | 交互式触摸一体机
型号 | HJ-TD75
尺寸 | 75寸
颜色 | 铁灰/黑/白
分辨率 | 4K 3840*2160
刷新率 | 60Hz
触摸 | 红外
背光 | DLED
玻璃 | 4毫米防眩光
贴合方式 | 零贴
可视角度 | 178°
亮度 | 350cd/㎡
对比度 | 1200：1/5000：1
像素间距 | 0.4296*0.4296
喇叭 | 2*15W
触摸 | 触摸响应时间 | ≤5毫秒
| 触摸精度 | ±1毫米
| 书写方式 | 手指或其他非透明物体
电源 | 输入电源 | AC 100-240V, 50-60Hz
| 待机功耗 | ≤0.5W
| 电源功耗 | 360W
显示尺寸：毫米 | 1649(H) x 927(V)
外观尺寸：毫米 | 1706.4*1038.4*102.6
壁挂间距VESA：毫米 | 400*600
包装 | 包装尺寸：毫米 | 1855*200*1130
| 净重：千克 | 53
| 毛重：千克 | 63
操作系统
安卓 | 芯片 | V100
| CPU | 8核A55
| GPU | 四核G52 600MHz
| 安卓版本 | 14
| 运行内存 | 4 /8 GB
| 存储内存 | 32 /128 GB
| wifi | 2025-05-06
| 蓝牙 | 5.0/5.2
前置接口 | HDMI IN | 1个
| 触摸USB | 1个3.0
| USB | 3个3.0
| TYPE-C | 1个
侧面和底部接口 | TF卡槽 | 1个
| USB2.0 | 1个
| USB3.0 | 1个
| 触摸USB2.0 | 1个
| HDMI IN高清输入 | 2个
| VGA | 1个
| VGA Audio in | 1个
| RS232 | 1个
| Earphone | 1个
| COAX | 1个
| RJ45网口 | 1个
选配 | 内置摄像头 | 4800万像素
| OPS | 可参考产品中心OPS规格
| 移动支架 | 可参考产品中心移动支架规格
无线投屏器